## Buses
Bus | Vmax [pu] | Vmin [pu] | Gs | Bs
Bus1 | 1.06 | 0.94 | 0 | 0
Bus2 | 1.06 | 0.94 | 0 | 0
Bus3 | 1.06 | 0.94 | 0 | 0
Bus4 | 1.06 | 0.94 | 0 | 0
Bus5 | 1.06 | 0.94 | 0 | 0
Bus6 | 1.06 | 0.94 | 0 | 0
Bus7 | 1.06 | 0.94 | 0 | 0
Bus8 | 1.06 | 0.94 | 0 | 0
Bus9 | 1.06 | 0.94 | 0 | 0
Bus10 | 1.06 | 0.94 | 0 | 0
Bus11 | 1.06 | 0.94 | 0 | 0
Bus12 | 1.06 | 0.94 | 0 | 0
Bus13 | 1.06 | 0.94 | 0 | 0
Bus14 | 1.06 | 0.94 | 0 | 0
END

## Demand
Pd [MW] | [24 empty] | Qd [MVAR]
Bus/Hour | 1 | 2 | 3 | 4 | 5 | 6 | 7 | 8 | 9 | 10 | 11 | 12 | 13 | 14 | 15 | 16 | 17 | 18 | 19 | 20 | 21 | 22 | 23 | 24 | Bus/Hour | 1 | 2 | 3 | 4 | 5 | 6 | 7 | 8 | 9 | 10 | 11 | 12 | 13 | 14 | 15 | 16 | 17 | 18 | 19 | 20 | 21 | 22 | 23 | 24
Bus1 | 0 | 0 | 0 | 0 | 0 | 0 | 0 | 0 | 0 | 0 | 0 | 0 | 0 | 0 | 0 | 0 | 0 | 0 | 0 | 0 | 0 | 0 | 0 | 0 | Bus1 | 0 | 0 | 0 | 0 | 0 | 0 | 0 | 0 | 0 | 0 | 0 | 0 | 0 | 0 | 0 | 0 | 0 | 0 | 0 | 0 | 0 | 0 | 0 | 0
Bus2 | 21.7 | 17.6951 | 15.5503 | 13.9416 | 13.4054 | 16.0865 | 18.7676 | 20.9124 | 21.9849 | 23.5935 | 23.8616 | 22.5211 | 21.4486 | 20.3762 | 23.5935 | 24.1297 | 22.7892 | 23.8616 | 25.2022 | 26.2746 | 26.8108 | 24.1297 | 23.3254 | 21.9849 | Bus2 | 12.7 | 10.3561 | 9.1008 | 8.1594 | 7.8456 | 9.4147 | 10.9838 | 12.2391 | 12.8667 | 13.8082 | 13.9651 | 13.1805 | 12.5529 | 11.9253 | 13.8082 | 14.122 | 13.3375 | 13.9651 | 14.7497 | 15.3773 | 15.6911 | 14.122 | 13.6513 | 12.8667
Bus3 | 94.2 | 76.8148 | 67.5039 | 60.5208 | 58.1931 | 69.8317 | 81.4703 | 90.7812 | 95.4366 | 102.4198 | 103.5836 | 97.7643 | 93.1089 | 88.4534 | 102.4198 | 104.7475 | 98.9282 | 103.5836 | 109.4029 | 114.0584 | 116.3861 | 104.7475 | 101.2559 | 95.4366 | Bus3 | 19 | 15.4934 | 13.6154 | 12.2069 | 11.7375 | 14.0849 | 16.4324 | 18.3104 | 19.2494 | 20.6579 | 20.8927 | 19.7189 | 18.7799 | 17.8409 | 20.6579 | 21.1274 | 19.9537 | 20.8927 | 22.0664 | 23.0054 | 23.4749 | 21.1274 | 20.4232 | 19.2494
Bus4 | 47.8 | 38.9782 | 34.2536 | 30.7101 | 29.529 | 35.4347 | 41.3405 | 46.0652 | 48.4275 | 51.971 | 52.5615 | 49.6086 | 47.2463 | 44.884 | 51.971 | 53.1521 | 50.1992 | 52.5615 | 55.5144 | 57.8768 | 59.0579 | 53.1521 | 51.3804 | 48.4275 | Bus4 | -3.9 | -3.1802 | -2.7947 | -2.5056 | -2.4093 | -2.8911 | -3.373 | -3.7585 | -3.9512 | -4.2403 | -4.2885 | -4.0476 | -3.8548 | -3.6621 | -4.2403 | -4.3367 | -4.0958 | -4.2885 | -4.5294 | -4.7222 | -4.8185 | -4.3367 | -4.1921 | -3.9512
Bus5 | 7.6 | 6.1974 | 5.4462 | 4.8828 | 4.695 | 5.634 | 6.573 | 7.3242 | 7.6998 | 8.2632 | 8.3571 | 7.8876 | 7.512 | 7.1364 | 8.2632 | 8.451 | 7.9815 | 8.3571 | 8.8266 | 9.2022 | 9.39 | 8.451 | 8.1693 | 7.6998 | Bus5 | 1.6 | 1.3047 | 1.1466 | 1.028 | 0.98842 | 1.1861 | 1.3838 | 1.5419 | 1.621 | 1.7396 | 1.7594 | 1.6605 | 1.5815 | 1.5024 | 1.7396 | 1.7792 | 1.6803 | 1.7594 | 1.8582 | 1.9373 | 1.9768 | 1.7792 | 1.7198 | 1.621
Bus6 | 11.2 | 9.133 | 8.0259 | 7.1957 | 6.9189 | 8.3027 | 9.6865 | 10.7935 | 11.347 | 12.1773 | 12.3157 | 11.6238 | 11.0703 | 10.5168 | 12.1773 | 12.4541 | 11.7622 | 12.3157 | 13.0076 | 13.5611 | 13.8378 | 12.4541 | 12.0389 | 11.347 | Bus6 | 7.5 | 6.1158 | 5.3745 | 4.8185 | 4.6332 | 5.5598 | 6.4865 | 7.2278 | 7.5985 | 8.1544 | 8.2471 | 7.7838 | 7.4131 | 7.0425 | 8.1544 | 8.3398 | 7.8764 | 8.2471 | 8.7104 | 9.0811 | 9.2664 | 8.3398 | 8.0618 | 7.5985
Bus7 | 0 | 0 | 0 | 0 | 0 | 0 | 0 | 0 | 0 | 0 | 0 | 0 | 0 | 0 | 0 | 0 | 0 | 0 | 0 | 0 | 0 | 0 | 0 | 0 | Bus7 | 0 | 0 | 0 | 0 | 0 | 0 | 0 | 0 | 0 | 0 | 0 | 0 | 0 | 0 | 0 | 0 | 0 | 0 | 0 | 0 | 0 | 0 | 0 | 0
Bus8 | 0 | 0 | 0 | 0 | 0 | 0 | 0 | 0 | 0 | 0 | 0 | 0 | 0 | 0 | 0 | 0 | 0 | 0 | 0 | 0 | 0 | 0 | 0 | 0 | Bus8 | 0 | 0 | 0 | 0 | 0 | 0 | 0 | 0 | 0 | 0 | 0 | 0 | 0 | 0 | 0 | 0 | 0 | 0 | 0 | 0 | 0 | 0 | 0 | 0
Bus9 | 29.5 | 24.0556 | 21.1398 | 18.9529 | 18.2239 | 21.8687 | 25.5135 | 28.4293 | 29.8873 | 32.0741 | 32.4386 | 30.6162 | 29.1583 | 27.7004 | 32.0741 | 32.8031 | 30.9807 | 32.4386 | 34.261 | 35.7189 | 36.4479 | 32.8031 | 31.7097 | 29.8873 | Bus9 | 16.6 | 13.5364 | 11.8956 | 10.665 | 10.2548 | 12.3058 | 14.3568 | 15.9975 | 16.8179 | 18.0485 | 18.2536 | 17.2281 | 16.4077 | 15.5873 | 18.0485 | 18.4587 | 17.4332 | 18.2536 | 19.2791 | 20.0995 | 20.5097 | 18.4587 | 17.8434 | 16.8179
Bus10 | 9 | 7.339 | 6.4494 | 5.7822 | 5.5598 | 6.6718 | 7.7838 | 8.6734 | 9.1181 | 9.7853 | 9.8965 | 9.3405 | 8.8958 | 8.451 | 9.7853 | 10.0077 | 9.4517 | 9.8965 | 10.4525 | 10.8973 | 11.1197 | 10.0077 | 9.6741 | 9.1181 | Bus10 | 5.8 | 4.7296 | 4.1563 | 3.7263 | 3.583 | 4.2996 | 5.0162 | 5.5895 | 5.8761 | 6.3061 | 6.3778 | 6.0195 | 5.7328 | 5.4462 | 6.3061 | 6.4494 | 6.0911 | 6.3778 | 6.7361 | 7.0227 | 7.166 | 6.4494 | 6.2344 | 5.8761
Bus11 | 3.5 | 2.8541 | 2.5081 | 2.2486 | 2.1622 | 2.5946 | 3.027 | 3.373 | 3.5459 | 3.8054 | 3.8486 | 3.6324 | 3.4595 | 3.2865 | 3.8054 | 3.8919 | 3.6757 | 3.8486 | 4.0649 | 4.2378 | 4.3243 | 3.8919 | 3.7622 | 3.5459 | Bus11 | 1.8 | 1.4678 | 1.2899 | 1.1564 | 1.112 | 1.3344 | 1.5568 | 1.7347 | 1.8236 | 1.9571 | 1.9793 | 1.8681 | 1.7792 | 1.6902 | 1.9571 | 2.0015 | 1.8903 | 1.9793 | 2.0905 | 2.1795 | 2.2239 | 2.0015 | 1.9348 | 1.8236
Bus12 | 6.1 | 4.9742 | 4.3713 | 3.9191 | 3.7683 | 4.522 | 5.2757 | 5.8786 | 6.1801 | 6.6323 | 6.7076 | 6.3308 | 6.0293 | 5.7279 | 6.6323 | 6.783 | 6.4062 | 6.7076 | 7.0845 | 7.3859 | 7.5367 | 6.783 | 6.5569 | 6.1801 | Bus12 | 1.6 | 1.3047 | 1.1466 | 1.028 | 0.98842 | 1.1861 | 1.3838 | 1.5419 | 1.621 | 1.7396 | 1.7594 | 1.6605 | 1.5815 | 1.5024 | 1.7396 | 1.7792 | 1.6803 | 1.7594 | 1.8582 | 1.9373 | 1.9768 | 1.7792 | 1.7198 | 1.621
Bus13 | 13.5 | 11.0085 | 9.6741 | 8.6734 | 8.3398 | 10.0077 | 11.6757 | 13.01 | 13.6772 | 14.678 | 14.8448 | 14.0108 | 13.3436 | 12.6764 | 14.678 | 15.0116 | 14.1776 | 14.8448 | 15.6788 | 16.3459 | 16.6795 | 15.0116 | 14.5112 | 13.6772 | Bus13 | 5.8 | 4.7296 | 4.1563 | 3.7263 | 3.583 | 4.2996 | 5.0162 | 5.5895 | 5.8761 | 6.3061 | 6.3778 | 6.0195 | 5.7328 | 5.4462 | 6.3061 | 6.4494 | 6.0911 | 6.3778 | 6.7361 | 7.0227 | 7.166 | 6.4494 | 6.2344 | 5.8761
Bus14 | 14.9 | 12.1501 | 10.6774 | 9.5728 | 9.2046 | 11.0456 | 12.8865 | 14.3592 | 15.0956 | 16.2002 | 16.3842 | 15.4638 | 14.7274 | 13.991 | 16.2002 | 16.5683 | 15.6479 | 16.3842 | 17.3047 | 18.0411 | 18.4093 | 16.5683 | 16.0161 | 15.0956 | Bus14 | 5 | 4.0772 | 3.583 | 3.2124 | 3.0888 | 3.7066 | 4.3243 | 4.8185 | 5.0656 | 5.4363 | 5.4981 | 5.1892 | 4.9421 | 4.695 | 5.4363 | 5.5598 | 5.251 | 5.4981 | 5.8069 | 6.0541 | 6.1776 | 5.5598 | 5.3745 | 5.0656
END | [24 empty] | END
TOTAL | 259 | 211.2 | 185.6 | 166.4 | 160 | 192 | 224 | 249.6 | 262.4 | 281.6 | 284.8 | 268.8 | 256 | 243.2 | 281.6 | 288 | 272 | 284.8 | 300.8 | 313.6 | 320 | 288 | 278.4 | 262.4 | TOTAL | 73.5 | 59.9351 | 52.6703 | 47.2216 | 45.4054 | 54.4865 | 63.5676 | 70.8324 | 74.4649 | 79.9135 | 80.8216 | 76.2811 | 72.6486 | 69.0162 | 79.9135 | 81.7297 | 77.1892 | 80.8216 | 85.3622 | 88.9946 | 90.8108 | 81.7297 | 79.0054 | 74.4649

## Generators
Generator | Bus | Pmax [MW] | Pmin [MW] | Qmax [MVAR] | Qmin [MVAR] | Ramp [MW/h] | SRamp [MW] | MinUP | MinDW | InitS | InitP | StartUpCost [$] | FixedCost [$] | VariableCost [$/MWh] | Type | PminFactor | QFactor | RampFactor | StartUpCostFactor
G1 | Bus1 | 100 | 40 | 70 | -70 | 20 | 40.01 | 8 | 8 | -8 | 0 | 3000 | 600 | 20 | Coal | 40% | 70% | 20% | 30
G2 | Bus2 | 75 | 7.5 | 52.5 | -52.5 | 22.5 | 22.5 | 4 | 4 | -4 | 0 | 2250 | 450 | 40 | Gas | 10% | 70% | 30% | 30
G3 | Bus3 | 75 | 7.5 | 52.5 | -52.5 | 22.5 | 22.5 | 4 | 4 | -4 | 0 | 2250 | 450 | 60 | Gas | 10% | 70% | 30% | 30
G6 | Bus6 | 75 | 7.5 | 52.5 | -52.5 | 22.5 | 22.5 | 4 | 4 | -4 | 0 | 2250 | 450 | 80 | Gas | 10% | 70% | 30% | 30
G8 | Bus8 | 75 | 7.5 | 52.5 | -52.5 | 22.5 | 22.5 | 4 | 4 | -4 | 0 | 2250 | 450 | 100 | Gas | 10% | 70% | 30% | 30
Wind2 | Bus2 | 34.3074 | 0 | 24.0152 | -24.0152 | 343.074 | 343.074 | 1 | 1 | -1 | 0 | 0 | 0 | 0 | Wind | 0% | 70% | 1000% | 0
Solar8 | Bus8 | 36.0918 | 0 | 25.2643 | -25.2643 | 360.918 | 360.918 | 1 | 1 | -1 | 0 | 0 | 0 | 0 | Solar | 0% | 70% | 1000% | 0
END
Pmax for renewables is a reference of power availability

## Lines
Branch Name | FromBus | ToBus | Resistance (R) | Reactance (X) | LineCharging (B) | Max Flow [MW]
Line1To2 | Bus1 | Bus2 | 0.01938 | 0.05917 | 0 | 135
Line1To5 | Bus1 | Bus5 | 0.05403 | 0.22304 | 0 | 135
Line2To3 | Bus2 | Bus3 | 0.04699 | 0.19797 | 0 | 135
Line2To4 | Bus2 | Bus4 | 0.05811 | 0.17632 | 0 | 135
Line2To5 | Bus2 | Bus5 | 0.05695 | 0.17388 | 0 | 135
Line3To4 | Bus3 | Bus4 | 0.06701 | 0.17103 | 0 | 135
Line4To5 | Bus4 | Bus5 | 0.01335 | 0.04211 | 0 | 135
Line4To7 | Bus4 | Bus7 | 0 | 0.20912 | 0 | 135
Line4To9 | Bus4 | Bus9 | 0 | 0.55618 | 0 | 135
Line5To6 | Bus5 | Bus6 | 0 | 0.25202 | 0 | 135
Line6To11 | Bus6 | Bus11 | 0.09498 | 0.1989 | 0 | 135
Line6To12 | Bus6 | Bus12 | 0.12291 | 0.25581 | 0 | 135
Line6To13 | Bus6 | Bus13 | 0.06615 | 0.13027 | 0 | 135
Line7To8 | Bus7 | Bus8 | 0 | 0.17615 | 0 | 135
Line7To9 | Bus7 | Bus9 | 0 | 0.11001 | 0 | 135
Line9To10 | Bus9 | Bus10 | 0.03181 | 0.0845 | 0 | 135
Line9To14 | Bus9 | Bus14 | 0.12711 | 0.27038 | 0 | 135
Line10To11 | Bus10 | Bus11 | 0.08205 | 0.19207 | 0 | 135
Line12To13 | Bus12 | Bus13 | 0.22092 | 0.19988 | 0 | 135
Line13To14 | Bus13 | Bus14 | 0.17093 | 0.34802 | 0 | 135
END

## Renewables
Power Profile [MW]
Gen/Hour | 1 | 2 | 3 | 4 | 5 | 6 | 7 | 8 | 9 | 10 | 11 | 12 | 13 | 14 | 15 | 16 | 17 | 18 | 19 | 20 | 21 | 22 | 23 | 24
Wind2 | 31.167 | 29.4256 | 27.6723 | 28.6323 | 28.7513 | 29.2233 | 28.6362 | 29.739 | 30.4213 | 31.766 | 33.1306 | 36.4072 | 38.4619 | 40.5286 | 41.3934 | 42.516 | 45.4951 | 42.6112 | 37.7479 | 34.4872 | 35.9827 | 35.471 | 32.5038 | 31.2067
Solar8 | 0 | 0 | 0 | 0 | 0.00014809 | 7.1452 | 32.1157 | 64.6244 | 84.5466 | 90.8603 | 92.6444 | 93.0311 | 92.748 | 91.194 | 86.7143 | 73.3265 | 41.8975 | 14.7328 | 0.62214 | 0 | 0 | 0 | 0 | 0
END
TotalDemand | 259 | 211.2 | 185.6 | 166.4 | 160 | 192 | 224 | 249.6 | 262.4 | 281.6 | 284.8 | 268.8 | 256 | 243.2 | 281.6 | 288 | 272 | 284.8 | 300.8 | 313.6 | 320 | 288 | 278.4 | 262.4
TotalWind | 31.167 | 29.4256 | 27.6723 | 28.6323 | 28.7513 | 29.2233 | 28.6362 | 29.739 | 30.4213 | 31.766 | 33.1306 | 36.4072 | 38.4619 | 40.5286 | 41.3934 | 42.516 | 45.4951 | 42.6112 | 37.7479 | 34.4872 | 35.9827 | 35.471 | 32.5038 | 31.2067
TotalSolar | 0 | 0 | 0 | 0 | 0.00014809 | 7.1452 | 32.1157 | 64.6244 | 84.5466 | 90.8603 | 92.6444 | 93.0311 | 92.748 | 91.194 | 86.7143 | 73.3265 | 41.8975 | 14.7328 | 0.62214 | 0 | 0 | 0 | 0 | 0
NetLoad | 227.833 | 181.7744 | 157.9277 | 137.7677 | 131.2486 | 155.6315 | 163.248 | 155.2367 | 147.4321 | 158.9737 | 159.0251 | 139.3617 | 124.79 | 111.4774 | 153.4923 | 172.1575 | 184.6074 | 227.456 | 262.4299 | 279.1128 | 284.0173 | 252.529 | 245.8962 | 231.1933
Wind/Demand on average |  |  | 13.42%
Solar/Demand on average |  |  | 14.12%
Renewables/Demand on average |  |  | 27.54%